## 6 dB Oct
FILTRE H.P - 6 dB / Octave
| F (Hz) | C (µF) | L (mH)
| 100 | 198.9437 | 12.7324
| 200 | 99.4718 | 6.3662
| 300 | 66.3146 | 4.2441
| 400 | 49.7359 | 3.1831
| 500 | 39.7887 | 2.5465
| 600 | 33.1573 | 2.1221
| 700 | 28.4205 | 1.8189
Tableau | 800 | 24.868 | 1.5915
de | 900 | 22.1049 | 1.4147
calcul | 1000 | 19.8944 | 1.2732
pour une | 1500 | 13.2629 | 0.84883
impédance | 2000 | 9.9472 | 0.63662
H.P de | 2500 | 7.9577 | 0.5093
5.5 | 3000 | 6.6315 | 0.42441
ohms | 3500 | 5.6841 | 0.36378
| 4000 | 4.9736 | 0.31831
| 4500 | 4.421 | 0.28294
| 5000 | 3.9789 | 0.25465
| 5500 | 3.6172 | 0.2315
| 6000 | 3.3157 | 0.21221
| 7000 | 2.8421 | 0.18189
Correction | 8000 | 2.4868 | 0.15915
+ (ohms) : | 9000 | 2.2105 | 0.14147
2.5 | 10000 | 1.9894 | 0.12732
FILTRE H.P - 6 dB / Oct.
+
| C | Tweeter
+
-
Dans ce type de filtre,
L |  |  |  | Fc est en début de pente,
à - 3,0 dB
| + | Boomer
| - |  |  | by JMRaudio ©0702
- |  |  | Votre calcul pour 6 dB / Oct. :
|  |  | Fréquence | C (µF) | L (mH)
| Impédance réelle H.P : | 8 | 3000 | 6.6315 | 0.42441

## 12 dB Oct
FILTRE H.P - 12 dB / Octave
| F (Hz) | C (µF) | L (mH)
| 100 | 140.6744 | 18.0063
| 200 | 70.3372 | 9.0032
| 300 | 46.8915 | 6.0021
| 400 | 35.1686 | 4.5016
| 500 | 28.1349 | 3.6013
| 600 | 23.4457 | 3.0011
| 700 | 20.0963 | 2.5723
Tableau | 800 | 17.5843 | 2.2508
de | 900 | 15.6305 | 2.0007
calcul | 1000 | 14.0674 | 1.8006
pour une | 1500 | 9.3783 | 1.2004
impédance | 2000 | 7.0337 | 0.90032
H.P de | 2500 | 5.627 | 0.72025
5.5 | 3000 | 4.6891 | 0.60021
ohms | 3500 | 4.0193 | 0.51447
| 4000 | 3.5169 | 0.45016
| 4500 | 3.1261 | 0.40014
| 5000 | 2.8135 | 0.36013
| 5500 | 2.5577 | 0.32739
| 6000 | 2.3446 | 0.30011
| 7000 | 2.0096 | 0.25723
Correction | 8000 | 1.7584 | 0.22508
+ (ohms) : | 9000 | 1.563 | 0.20007
2.5 | 10000 | 1.4067 | 0.18006
C
+
+ | L | Tweeter
| - |  |  | Dans ce type de filtre,
L |  |  |  | Fc se trouve dans la pente,
| + |  |  | à - 6,0 dB
C
| - |  |  | by JMRaudio ©0702
Boomer
Votre calcul pour 12 dB / Oct. :
|  |  | Fréquence | C (µF) | L (mH)
| Impédance réelle H.P : | 8 | 4250 | 3.31 | 0.42368

## 18 dB Oct
FILTRE H.P - 18 dB / Octave
| F (Hz) | C1 (µF) | C2 (µF) | C3 (µF) | L1 (mH) | L2 (mH) | L3 (mH)
| 100 | 294.7314 | 147.3657 | 442.0971 | 17.1887 | 5.7296 | 8.5944
| 200 | 147.3657 | 73.6828 | 221.0485 | 8.5944 | 2.8648 | 4.2972
| 300 | 98.2438 | 49.1219 | 147.3657 | 5.7296 | 1.9099 | 2.8648
| 400 | 73.6828 | 36.8414 | 110.5243 | 4.2972 | 1.4324 | 2.1486
| 500 | 58.9463 | 29.4731 | 88.4194 | 3.4377 | 1.1459 | 1.7189
| 600 | 49.1219 | 24.5609 | 73.6828 | 2.8648 | 0.95493 | 1.4324
| 700 | 42.1045 | 21.0522 | 63.1567 | 2.4555 | 0.81851 | 1.2278
Tableau | 800 | 36.8414 | 18.4207 | 55.2621 | 2.1486 | 0.7162 | 1.0743
de | 900 | 32.7479 | 16.374 | 49.1219 | 1.9099 | 0.63662 | 0.95493
calcul | 1000 | 29.4731 | 14.7366 | 44.2097 | 1.7189 | 0.57296 | 0.85944
pour | 1500 | 19.6488 | 9.8244 | 29.4731 | 1.1459 | 0.38197 | 0.57296
impédance | 2000 | 14.7366 | 7.3683 | 22.1049 | 0.85944 | 0.28648 | 0.42972
H.P de | 2500 | 11.7893 | 5.8946 | 17.6839 | 0.68755 | 0.22918 | 0.34377
8 | 3000 | 9.8244 | 4.9122 | 14.7366 | 0.57296 | 0.19099 | 0.28648
ohms | 3500 | 8.4209 | 4.2104 | 12.6313 | 0.49111 | 0.1637 | 0.24555
| 4000 | 7.3683 | 3.6841 | 11.0524 | 0.42972 | 0.14324 | 0.21486
| 4500 | 6.5496 | 3.2748 | 9.8244 | 0.38197 | 0.12732 | 0.19099
| 5000 | 5.8946 | 2.9473 | 8.8419 | 0.34377 | 0.11459 | 0.17189
| 5500 | 5.3588 | 2.6794 | 8.0381 | 0.31252 | 0.10417 | 0.15626
| 6000 | 4.9122 | 2.4561 | 7.3683 | 0.28648 | 0.095493 | 0.14324
| 7000 | 4.2104 | 2.1052 | 6.3157 | 0.24555 | 0.081851 | 0.12278
Correction | 8000 | 3.6841 | 1.8421 | 5.5262 | 0.21486 | 0.07162 | 0.10743
+ (ohms) : | 9000 | 3.2748 | 1.6374 | 4.9122 | 0.19099 | 0.063662 | 0.095493
-0.8 | 10000 | 2.9473 | 1.4737 | 4.421 | 0.17189 | 0.057296 | 0.085944
C2 | C3
+
+ L3 |  | Tweeter |  |  |  | Dans ce type de filtre,
Fc est en début de pente,
| - |  |  |  |  | à - 3,0 dB
L1
L2 +
by JMRaudio ©0702
C1
| - |  |  |  | Votre calcul pour -18 dB / Oct. :
| Boomer |  |  | Impédance | Fréquence | 5000 | Hz
[5 empty] | L1 (mH) | L2 (mH) | L3 (mH)
|  |  |  | 7.2 | 0.34377 | 0.11459 | 0.17189
|  |  |  | Ohms | C1 (µF) | C2 (µF) | C3 (µF)
[5 empty] | 5.8946 | 2.9473 | 8.8419

## RC 6dB
Réseau R.C 6 db/Oct
d'après la formule F = 1 / ( 2 . Pi . R . C )
| Fc (Hz) | C (µF) |  |  | Fc (Hz) | R (ohms)
| 100 | 0.072343 |  |  | 100 | 3386.2754
| 200 | 0.036172 |  |  | 200 | 1693.1377
| 300 | 0.024114 |  |  | 300 | 1128.7585
| 400 | 0.018086 |  |  | 400 | 846.5688
| 500 | 0.014469 |  |  | 500 | 677.2551
| 600 | 0.012057 |  |  | 600 | 564.3792
| 700 | 0.010335 |  |  | 700 | 483.7536
Tableau | 800 | 0.0090429 |  | Tableau | 800 | 423.2844
de calcul | 900 | 0.0080381 |  | de calcul | 900 | 376.2528
de C | 1000 | 0.0072343 |  | de R | 1000 | 338.6275
pour une | 1500 | 0.0048229 |  | pour un | 1500 | 225.7517
résistance | 2000 | 0.0036172 |  | condensateur | 2000 | 169.3138
de | 2500 | 0.0028937 |  | de | 2500 | 135.451
22000 | 3000 | 0.0024114 |  | 0.47 | 3000 | 112.8758
ohms | 3500 | 0.0020669 |  | µF | 3500 | 96.7507
| 4000 | 0.0018086 |  |  | 4000 | 84.6569
| 4500 | 0.0016076 |  |  | 4500 | 75.2506
| 5000 | 0.0014469 |  |  | 5000 | 67.7255
| 5500 | 0.0013153 |  |  | 5500 | 61.5686
| 6000 | 0.0012057 |  |  | 6000 | 56.4379
| 7000 | 0.0010335 |  |  | 7000 | 48.3754
| 8000 | 0.00090429 |  |  | 8000 | 42.3284
| 9000 | 0.00080381 |  |  | 9000 | 37.6253
| 10000 | 0.00072343 |  |  | 10000 | 33.8628
by JMRaudio ©0702
Résistance | Fc (Hz) | Condensateur |  | Condensateur | Fc (Hz) | Résistance
33000 | 400 | 0.012057 |  | 4.7 | 5000 | 6.7726
Ohms | Hertz | µF |  | µF | Hertz | ohms
Dans ce type de filtre, Fc est en début de pente, à - 3,0 dB